## Main GPIO
Designation	Composant	Voltage (V)	I/O	Label	Arduino	ESP32 GPIO	Voltage Tolerant	function	Remap	Remarks
Motor A / Left	TB6612FNG	5	O	PWMA	D6	27	Y	SPEED
			O	AIN2	A0	2	Y	CW
			O	AIN1	A1	4	Y	CCW
Motor B / Right			O	BIN1	A2	35 (input!)	Y	CCW	12
			O	BIN2	A3	34 (input!)	Y	CW	13
			O	PWMB	D5	16	Y	SPEED
ultra sound	module	5	I	ECHO	D2	26	N (res)
			O	TRIG	D3	25	Y
Infra Red	VS838	5	I	IR	D4	17	N (pulldown)
RGB	WS2812B	5	O	RGB	D7	14	Y			la dernière led RGB semble HS ?
display / 2 colors	oled	3,3	O	D/C	D8	NC	Y
			O	REST	D9	NC	Y	REST	reset de l’esp	une ligne semble HS (normal) délimiteur de couleur
IR1 to IR5 line follower	TLC1543	5	CS : O	CS	D10	5	Y			Visible quand écran éteint à la lumière du jour
			MOSI : O	DOUT	D11	23	Y
			MISO : I	ADDR	D12	19	N (res)
			CLK : O	CLK	D13	18	Y			broche eoc non utilisée (ajout possible sur gpio 35 via res)

(res) : ajout d’un pont diviseur 5,6K et 10K
(pulldown) : ajout résistance de tirage à la masse de 100k

## PCF 8574
MSB					LSB
P7	P6	P5	P4	P3	P2	P1	P0
DSL	DSR	BUZZER	KEY CTR	KEY D	KEY C	KEY B	KEY A
LEFT IR	RIGHT IR		JOYSTICK

## TLC1543
A10	A9	A8	A7	A6	A5	A4	A3	A2	A1	A0
NC	NC	NC	NC	NC	VBAT	IR5	IR4	IR3	IR2	IR1